## 指令格式表
指令 | 指令格式 | [5 empty] | 指令示例
R型指令 | op[31：26] | rs[25：21] | rt[20：16] | rd[16：11] | shamt[10：6] | func[5：0]
add | 000000 | rs | rt | rd | 0 | 100000 | add $d, $s, $t
addu | 000000 | rs | rt | rd | 0 | 100001 | addu $d, $s, $t
sub | 000000 | rs | rt | rd | 0 | 100010 | sub $d, $s, $t
subu | 000000 | rs | rt | rd | 0 | 100011 | subu $d, $s, $t
and | 000000 | rs | rt | rd | 0 | 100100 | and $d, $s, $t
or | 000000 | rs | rt | rd | 0 | 100101 | or $d, $s, $t
xor | 000000 | rs | rt | rd | 0 | 100110 | xor $d, $s, $t
slt | 000000 | rs | rt | rd | 0 | 101010 | slt $d, $s, $t
sltu | 000000 | rs | rt | rd | 0 | 101011 | sltu $d, $s, $t
sll | 000000 | 0 | rt | rd | shamt | 000000 | sll $d, $t, shamt
jr | 000000 | rs | 00000 | 00000 | 0 | 001000 | jr rs
I型指令 | op[31：26] | rs[25：21] | rt[20：16] | immediate[15：0]
addi | 001000 | rs | rt | immediate(-,+) |  |  | addi $t, $s, imm
addiu | 001001 | rs | rt | immediate(-,+) |  |  | addiu $t, $s, imm
andi | 001100 | rs | rt | immediate(0,+) |  |  | andi $t, $s, imm
ori | 001101 | rs | rt | immediate(0,+) |  |  | ori $t, $s, imm
xori | 001110 | rs | rt | immediate(0,+) |  |  | xori $t, $s, imm
lw | 100011 | rs | rt | immediate(-,+) |  |  | lw $t, offset($s)
sw | 101011 | rs | rt | immediate(-,+) |  |  | sw $t, offset($s)
beq | 000100 | rs | rt | immediate(-,+) |  |  | beq $s, $t, offset
bne | 000101 | rs | rt | immediate(-,+) |  |  | bne $s, $t, offset
slti | 001010 | rs | rt | immediate(-,+) |  |  | slti $t, $s, imm
bltz | 000110 | rs | 00000 | immediate(-,+) |  |  | bltz $s, offset
J型指令 | op[31：26] | index[25：0]
j | 000010 | address |  |  |  |  | j target
jal | 000011 | address |  |  |  |  | jal target
停机指令
halt | 111111 | 00000000000000000000000000（26位）

## ALU运算功能表
ALUOp[2:0] | 功能 | 描述
000 | Y = A + B | 加
001 | Y = A – B | 减
010 | Y = B«A | B 左移 A 位
011 | Y = A ∨ B | 或
100 | Y = A ∧ B | 与
101 | Y=（A<B）?1: 0 | 比较 A<B 不带符号
110 | Y=(((A<B)&&(A[31] == B[31])) ¦¦((A[31]==1&& B[31] == 0)))? 1:0 | 比较 A<B 带符号
111 | Y = A ⊕ B | 异或

## 控制信号真值表
指令名称 | OP码 | func码 | PCWre | ALUSrcA | ALUSrcB | DBDataSrc | RegWre | InsMemRW | WrRegDSrc | mRD | mWR | RegDst | ExtSel | PCSrc | ALUOp | 控制信号作用说明
add | 000000 | 100000 | 1 | 0 | 0 | 0 | 1 | 1 | 1 | x | 0 | 10 | x | 00 | 000 | 1. PCWre（Program Counter Write）
addu | 000000 | 100001 | 1 | 0 | 0 | 0 | 1 | 1 | 1 | x | 0 | 10 | x | 00 | 000 | 控制程序计数器（PC）是否更新。
sub | 000000 | 100010 | 1 | 0 | 0 | 0 | 1 | 1 | 1 | x | 0 | 10 | x | 00 | 001 | 1 表示允许更新，即允许 PC 加 4 或跳转到其他地址。
subu | 000000 | 100011 | 1 | 0 | 0 | 0 | 1 | 1 | 1 | x | 0 | 10 | x | 00 | 001 | 0 表示保持当前地址，不进行更新。
and | 000000 | 100100 | 1 | 0 | 0 | 0 | 1 | 1 | 1 | x | 0 | 10 | x | 00 | 100 | 2. ALUSrcA
or | 000000 | 100101 | 1 | 0 | 0 | 0 | 1 | 1 | 1 | x | 0 | 10 | x | 00 | 011 | 控制 ALU（算术逻辑单元）第一个操作数的来源。
xor | 000000 | 100110 | 1 | 0 | 0 | 0 | 1 | 1 | 1 | x | 0 | 10 | x | 00 | 111 | 0 表示操作数来自寄存器文件的 rs 寄存器。
slt | 000000 | 101010 | 1 | 0 | 0 | 0 | 1 | 1 | 1 | x | 0 | 10 | x | 00 | 110 | 1 表示操作数来自立即数或其他指定的寄存器（如用于移位操作）。
sltu | 000000 | 101011 | 1 | 0 | 0 | 0 | 1 | 1 | 1 | x | 0 | 10 | x | 00 | 101 | 3. ALUSrcB
sll | 000000 | 000000 | 1 | 1 | 0 | 0 | 1 | 1 | 1 | x | 0 | 10 | x | 00 | 010 | 控制 ALU 的第二个操作数的来源。ALUSrcB 为 0 时，ALU 操作数 B 来自寄存器堆中的一个寄存器；为 1 时，ALU 操作数 B 来自立即数（在立即数扩展之后）
jr | 000000 | 001000 | 1 | 0 | 0 | x | 0 | 0 | 1 | x | 0 | 00 | x | 10 | x | 控制写回寄存器的数据来源。
addi | 001000 |  | 1 | 0 | 1 | 0 | 1 | 1 | 1 | x | 0 | 01 | 1 | 00 | 000 | 0 表示数据来自 ALU 的计算结果。
addiu | 001001 |  | 1 | 0 | 1 | 0 | 1 | 1 | 1 | x | 0 | 01 | 1 | 00 | 000 | 1 表示数据来自内存读取的值（例如 lw 指令）。
andi | 001100 |  | 1 | 0 | 1 | 0 | 1 | 1 | 1 | x | 0 | 01 | 0 | 00 | 100 | 5. RegWre（Register Write Enable）
ori | 001101 |  | 1 | 0 | 1 | 0 | 1 | 1 | 1 | x | 0 | 01 | 0 | 00 | 011 | 控制寄存器文件是否写入数据。
xori | 001110 |  | 1 | 0 | 1 | 0 | 1 | 1 | 1 | x | 0 | 01 | 0 | 00 | 111 | 1 表示允许写入寄存器文件。
lw | 100011 |  | 1 | 0 | 1 | 1 | 1 | 1 | 1 | 1 | 0 | 01 | 1 | 00 | 000 | 0 表示不写入寄存器文件。
sw | 101011 |  | 1 | 0 | 1 | x | 0 | 1 | 1 | x | 1 | 00 | 1 | 00 | 000 | 6. InsMemRW（Instruction Memory Read/Write）
beq | 000100 |  | 1 | 0 | 0 | x | 0 | 1 | 1 | x | 0 | 00 | 1 | zero 01 or 00 | 001 | 控制指令存储器的读写操作。
bne | 000101 |  | 1 | 0 | 0 | x | 0 | 1 | 1 | x | 0 | 00 | 1 | !zero 01 or 00 | 001 | 1 表示读取指令存储器（取指令）。
slti | 001010 |  | 1 | 0 | 1 | 0 | 1 | 1 | 1 | x | 0 | 01 | 1 | 00 | 110 | 7. mRD（Memory Read）
bltz | 000001 |  | 1 | 0 | 0 | x | 0 | 1 | 1 | x | 0 | 00 | 1 | sign 01 or 00 | 001 | 控制数据存储器的读操作。
j | 000010 |  | 1 | x | x | x | 0 | 1 | 1 | x | 0 | 00 | 1 | 11 | x | 1 表示读取数据存储器（用于 lw 指令）。
jal | 000011 |  | 1 | x | x | x | 0 | 1 | 0 | x | 0 | 00 | 1 | 11 | x | 0 表示不进行读取。
halt | 111111 |  | 0 | x | x | x | x | x | x | x | x | 00 | x | x | x | 8 mWR (Memory Write)
控制数据存储器的写操作。
1 表示写入数据存储器（用于 sw 指令）。
0 表示不进行写入。
9. RegDst（Register Destination）
控制写入寄存器的目标地址来源。
0 表示目标寄存器地址来自 rt 字段（用于 I 型指令）。
1 表示目标寄存器地址来自 rd 字段（用于 R 型指令）。
10. ExtSel（Extend Select）
控制立即数扩展的方式。
0 表示进行零扩展（主要用于无符号操作，如 andi、ori）。
1 表示进行符号扩展（主要用于有符号操作，如 addi）。
11. PCSrc（Program Counter Source）
控制 PC 的更新来源，即跳转地址的选择。
00 表示 PC 更新为 PC + 4，用于普通指令顺序执行。
01 表示 PC 更新为分支目标地址，用于分支跳转。
10 表示 PC 更新为跳转地址（如 j指令）。